## Morison
INPUT |  |  |  | Time [s] | Elevation_o2 [m] | Velx_o2 [m/s] | Acc [m/s²] | Fd | Fi | F_morison
H | 0.1 | Wave length |  | 0 | 0 | 0 | 0 | 0 | 0 | 0
T | 1.2 | Period | depth | 0.02 | 8.3e-05 | 0.00024 | 0.012 | 3.0126e-06 | 0.37705 | 0.37706
h | 0.5 | 1.2 | 0.5 | 0.04 | 0.000339 | 0.000973 | 0.03665 | 4.9542e-05 | 1.1522 | 1.1522
h+z (reference point of u from the bottom) | 0.25 | 2.2483 | residual | 0.06 | 0.000767 | 0.00219 | 0.06085 | 0.00025119 | 1.9146 | 1.9148
D diameter of cylinder | 0.2 | 2.0495 | 0.19875 | 0.08 | 0.00135 | 0.003846 | 0.0828 | 0.00077561 | 2.6083 | 2.609
|  | 2.0483 | 0.0012089 | 0.1 | 0.002059 | 0.005868 | 0.1011 | 0.0018081 | 3.1892 | 3.191
OUTPUT |  | 2.0483 | 6.295e-08 | 0.12 | 0.002853 | 0.008153 | 0.11425 | 0.0034959 | 3.6097 | 3.6132
L | 2.0483 | 2.0483 | 0 | 0.14 | 0.003681 | 0.010577 | 0.1212 | 0.0058934 | 3.8356 | 3.8415
k | 3.0675 | 2.0483 | 0 | 0.16 | 0.004487 | 0.013002 | 0.12125 | 0.0089197 | 3.8434 | 3.8523
omega | 5.236 | 2.0483 |  | 0.18 | 0.005212 | 0.015277 | 0.11375 | 0.012332 | 3.6108 | 3.6231
u | 0.15504 |  |  | 0.2 | 0.005799 | 0.01725 | 0.09865 | 0.015741 | 3.1351 | 3.1509
Re | 31008.8495 |  |  | 0.22 | 0.006191 | 0.01877 | 0.076 | 0.018652 | 2.4172 | 2.4358
KC | 0.93027 |  |  | 0.24 | 0.006342 | 0.019696 | 0.0463 | 0.020544 | 1.473 | 1.4936
Cd (estimation following Hu et al., 2014) | 1.0459 |  |  | 0.26 | 0.006212 | 0.0199 | 0.0102 | 0.020966 | 0.32442 | 0.34539
|  |  |  | 0.28 | 0.005774 | 0.019272 | -0.0314 | 0.019647 | -0.99785 | -0.9782
|  |  |  | 0.3 | 0.005011 | 0.017726 | -0.0773 | 0.016596 | -2.4528 | -2.4362
|  |  |  | 0.32 | 0.003919 | 0.015201 | -0.12625 | 0.012178 | -3.9973 | -3.9852
|  |  |  | 0.34 | 0.002506 | 0.011664 | -0.17685 | 0.0071502 | -5.5838 | -5.5766
|  |  |  | 0.36 | 0.000792 | 0.00711 | -0.2277 | 0.0026478 | -7.1647 | -7.1621
|  |  |  | 0.38 | -0.001194 | 0.001563 | -0.27735 | 0.00012745 | -8.6924 | -8.6923
Cm | 2 |  |  | 0.4 | -0.003414 | -0.004923 | -0.3243 | 0.0012587 | -10.1186 | -10.1174
|  |  |  | 0.42 | -0.005825 | -0.012268 | -0.36725 | 0.0077788 | -11.4031 | -11.3953
|  |  |  | 0.44 | -0.008379 | -0.020368 | -0.405 | 0.021331 | -12.5102 | -12.4889
|  |  |  | 0.46 | -0.011028 | -0.029094 | -0.4363 | 0.043289 | -13.4045 | -13.3612
|  |  |  | 0.48 | -0.013721 | -0.038303 | -0.46045 | 0.074616 | -14.0685 | -13.9939
|  |  |  | 0.5 | -0.016413 | -0.04783 | -0.47635 | 0.11571 | -14.4737 | -14.358
|  |  |  | 0.52 | -0.01906 | -0.057505 | -0.48375 | 0.16634 | -14.6181 | -14.4518
|  |  |  | 0.54 | -0.02162 | -0.067145 | -0.482 | 0.22557 | -14.4877 | -14.2621
|  |  |  | 0.56 | -0.024061 | -0.076565 | -0.471 | 0.29181 | -14.0848 | -13.793
|  |  |  | 0.58 | -0.02635 | -0.085579 | -0.4507 | 0.36281 | -13.413 | -13.0502
|  |  |  | 0.6 | -0.028462 | -0.094005 | -0.4213 | 0.43581 | -12.4821 | -12.0463
|  |  |  | 0.62 | -0.030372 | -0.10167 | -0.3831 | 0.50769 | -11.3044 | -10.7967
|  |  |  | 0.64 | -0.032062 | -0.1084 | -0.3366 | 0.57507 | -9.8965 | -9.3214
|  |  |  | 0.66 | -0.03351 | -0.11405 | -0.28235 | 0.63458 | -8.2758 | -7.6412
|  |  |  | 0.68 | -0.034699 | -0.11847 | -0.22125 | 0.68303 | -6.4684 | -5.7854
|  |  |  | 0.7 | -0.035608 | -0.12155 | -0.1541 | 0.71763 | -4.4964 | -3.7788
|  |  |  | 0.72 | -0.036218 | -0.12319 | -0.0819 | 0.73613 | -2.3866 | -1.6505
|  |  |  | 0.74 | -0.036506 | -0.1233 | -0.00565 | 0.73702 | -0.16454 | 0.57248
|  |  |  | 0.76 | -0.036447 | -0.12184 | 0.0734 | 0.71967 | 2.1378 | 2.8575
|  |  |  | 0.78 | -0.036018 | -0.11876 | 0.154 | 0.68438 | 4.4895 | 5.1739
|  |  |  | 0.8 | -0.035193 | -0.11405 | 0.2351 | 0.63238 | 6.866 | 7.4984
|  |  |  | 0.82 | -0.033948 | -0.10775 | 0.3152 | 0.56591 | 9.23 | 9.7959
|  |  |  | 0.84 | -0.032262 | -0.099887 | 0.39315 | 0.48809 | 11.5542 | 12.0423
|  |  |  | 0.86 | -0.030117 | -0.090535 | 0.4676 | 0.40281 | 13.8052 | 14.2081
|  |  |  | 0.88 | -0.027501 | -0.079788 | 0.53735 | 0.3146 | 15.9528 | 16.2674
|  |  |  | 0.9 | -0.024413 | -0.067765 | 0.60115 | 0.22841 | 17.9636 | 18.192
|  |  |  | 0.92 | -0.020858 | -0.054606 | 0.65795 | 0.14943 | 19.8078 | 19.9573
|  |  |  | 0.94 | -0.016854 | -0.040474 | 0.7066 | 0.082778 | 21.4502 | 21.533
|  |  |  | 0.96 | -0.01243 | -0.025547 | 0.74635 | 0.033281 | 22.8644 | 22.8977
|  |  |  | 0.98 | -0.00763 | -0.010019 | 0.7764 | 0.0051692 | 24.0191 | 24.0243
|  |  |  | 1 | -0.002507 | 0.005902 | 0.79605 | 0.0018125 | 24.8833 | 24.8851
|  |  |  | 1.02 | 0.002871 | 0.022003 | 0.80505 | 0.025463 | 25.4366 | 25.4621
|  |  |  | 1.04 | 0.008426 | 0.038063 | 0.803 | 0.07704 | 25.6521 | 25.7292
|  |  |  | 1.06 | 0.014072 | 0.053863 | 0.79 | 0.15599 | 25.5171 | 25.6731
|  |  |  | 1.08 | 0.019713 | 0.069187 | 0.7662 | 0.26019 | 25.0199 | 25.2801
|  |  |  | 1.1 | 0.02525 | 0.083826 | 0.73195 | 0.38602 | 24.1561 | 24.5421
|  |  |  | 1.12 | 0.030584 | 0.097581 | 0.68775 | 0.5284 | 22.9279 | 23.4563
|  |  |  | 1.14 | 0.035615 | 0.11027 | 0.6345 | 0.68117 | 21.3533 | 22.0344
|  |  |  | 1.16 | 0.040247 | 0.12173 | 0.5729 | 0.83726 | 19.4469 | 20.2842
|  |  |  | 1.18 | 0.044393 | 0.13181 | 0.5041 | 0.98923 | 17.2429 | 18.2321
|  |  |  | 1.2 | 0.047972 | 0.14039 | 0.42915 | 1.1296 | 14.7757 | 15.9053
|  |  |  | 1.22 | 0.050918 | 0.14738 | 0.34915 | 1.2515 | 12.0859 | 13.3374
|  |  |  | 1.24 | 0.05317 | 0.15267 | 0.26465 | 1.3485 | 9.1984 | 10.5469
|  |  |  | 1.26 | 0.054682 | 0.1562 | 0.1766 | 1.4155 | 6.1548 | 7.5703
|  |  |  | 1.28 | 0.055424 | 0.15793 | 0.08625 | 1.4488 | 3.01 | 4.4588
|  |  |  | 1.3 | 0.055379 | 0.15782 | -0.00525 | 1.4468 | -0.1832 | 1.2636
|  |  |  | 1.32 | 0.054548 | 0.15589 | -0.09665 | 1.4095 | -3.3676 | -1.9581
|  |  |  | 1.34 | 0.052949 | 0.15215 | -0.18685 | 1.3388 | -6.4917 | -5.1529
|  |  |  | 1.36 | 0.050615 | 0.14666 | -0.2745 | 1.2387 | -9.4966 | -8.2579
|  |  |  | 1.38 | 0.047594 | 0.13949 | -0.3585 | 1.1144 | -12.3347 | -11.2203
|  |  |  | 1.4 | 0.043947 | 0.13073 | -0.43785 | 0.97235 | -14.9645 | -13.9921
|  |  |  | 1.42 | 0.039747 | 0.12051 | -0.51145 | 0.81977 | -17.345 | -16.5252
|  |  |  | 1.44 | 0.035077 | 0.10894 | -0.5784 | 0.66414 | -19.4457 | -18.7816
|  |  |  | 1.46 | 0.030025 | 0.096177 | -0.63805 | 0.51277 | -21.2486 | -20.7359
|  |  |  | 1.48 | 0.024683 | 0.082384 | -0.68965 | 0.37245 | -22.7356 | -22.3631
|  |  |  | 1.5 | 0.019146 | 0.06773 | -0.7327 | 0.24908 | -23.8999 | -23.6508
|  |  |  | 1.52 | 0.013506 | 0.052395 | -0.76675 | 0.14744 | -24.7388 | -24.5914
|  |  |  | 1.54 | 0.007855 | 0.03656 | -0.79175 | 0.070996 | -25.2643 | -25.1933
|  |  |  | 1.56 | 0.002274 | 0.020413 | -0.80735 | 0.02189 | -25.479 | -25.4571
|  |  |  | 1.58 | -0.00316 | 0.004137 | -0.8138 | 0.00088934 | -25.4047 | -25.4038
|  |  |  | 1.6 | -0.00838 | -0.012083 | -0.811 | 0.0075069 | -25.0513 | -25.0438
|  |  |  | 1.62 | -0.013329 | -0.028072 | -0.79945 | 0.040111 | -24.4459 | -24.4058
|  |  |  | 1.64 | -0.017961 | -0.043658 | -0.7793 | 0.096093 | -23.603 | -23.5069
|  |  |  | 1.66 | -0.022242 | -0.05868 | -0.7511 | 0.17206 | -22.5468 | -22.3748
|  |  |  | 1.68 | -0.026146 | -0.072985 | -0.71525 | 0.26399 | -21.2952 | -21.0312
|  |  |  | 1.7 | -0.02966 | -0.086432 | -0.67235 | 0.36749 | -19.8695 | -19.502
|  |  |  | 1.72 | -0.032777 | -0.098893 | -0.62305 | 0.4779 | -18.2906 | -17.8127
|  |  |  | 1.74 | -0.035501 | -0.11025 | -0.5679 | 0.59052 | -16.5744 | -15.9838
|  |  |  | 1.76 | -0.037837 | -0.1204 | -0.5075 | 0.70071 | -14.7371 | -14.0364
|  |  |  | 1.78 | -0.039798 | -0.12926 | -0.4427 | 0.80413 | -12.8008 | -11.9967
|  |  |  | 1.8 | -0.041399 | -0.13673 | -0.374 | 0.89676 | -10.7767 | -9.88
|  |  |  | 1.82 | -0.042653 | -0.14278 | -0.30205 | 0.97508 | -8.6797 | -7.7046
|  |  |  | 1.84 | -0.043576 | -0.14733 | -0.2276 | 1.0361 | -6.5271 | -5.491
|  |  |  | 1.86 | -0.044178 | -0.15035 | -0.1513 | 1.0777 | -4.3333 | -3.2555
|  |  |  | 1.88 | -0.044469 | -0.15183 | -0.0737 | 1.0983 | -2.1094 | -1.0112
|  |  |  | 1.9 | -0.044451 | -0.15174 | 0.0045 | 1.097 | 0.1288 | 1.2258
|  |  |  | 1.92 | -0.044125 | -0.15009 | 0.0826 | 1.074 | 2.366 | 3.44
|  |  |  | 1.94 | -0.043487 | -0.14688 | 0.1601 | 1.0301 | 4.5922 | 5.6223
|  |  |  | 1.96 | -0.042527 | -0.14216 | 0.23625 | 0.96693 | 6.7907 | 7.7577
|  |  |  | 1.98 | -0.041234 | -0.13595 | 0.3104 | 0.88683 | 8.9473 | 9.8341
|  |  |  | 2 | -0.039592 | -0.12831 | 0.382 | 0.79278 | 11.0506 | 11.8434
|  |  |  | 2.02 | -0.037589 | -0.1193 | 0.4503 | 0.68838 | 13.0831 | 13.7715
|  |  |  | 2.04 | -0.035209 | -0.10901 | 0.5147 | 0.57767 | 15.0311 | 15.6088
|  |  |  | 2.06 | -0.032441 | -0.097522 | 0.57445 | 0.46508 | 16.876 | 17.341
|  |  |  | 2.08 | -0.029278 | -0.084942 | 0.629 | 0.35522 | 18.6035 | 18.9587
|  |  |  | 2.1 | -0.025719 | -0.07139 | 0.6776 | 0.25281 | 20.1924 | 20.4453
|  |  |  | 2.12 | -0.021771 | -0.056996 | 0.7197 | 0.16248 | 21.6256 | 21.788
|  |  |  | 2.14 | -0.017448 | -0.041902 | 0.7547 | 0.088613 | 22.8822 | 22.9708
|  |  |  | 2.16 | -0.012778 | -0.026261 | 0.78205 | 0.035142 | 23.9409 | 23.9761
|  |  |  | 2.18 | -0.007795 | -0.010237 | 0.8012 | 0.0053948 | 24.778 | 24.7834
|  |  |  | 2.2 | -0.002548 | 0.005999 | 0.8118 | 0.0018724 | 25.3735 | 25.3754
|  |  |  | 2.22 | 0.002906 | 0.022269 | 0.8135 | 0.026084 | 25.7054 | 25.7315
|  |  |  | 2.24 | 0.008499 | 0.03839 | 0.80605 | 0.078381 | 25.7532 | 25.8316
|  |  |  | 2.26 | 0.014154 | 0.054177 | 0.78935 | 0.15784 | 25.5001 | 25.658
|  |  |  | 2.28 | 0.019786 | 0.069444 | 0.76335 | 0.26217 | 24.9303 | 25.1925
|  |  |  | 2.3 | 0.025305 | 0.084008 | 0.7282 | 0.38773 | 24.0349 | 24.4226
|  |  |  | 2.32 | 0.030619 | 0.097691 | 0.68415 | 0.52963 | 22.8094 | 23.339
|  |  |  | 2.34 | 0.035632 | 0.11032 | 0.63165 | 0.68185 | 21.258 | 21.9399
|  |  |  | 2.36 | 0.040253 | 0.12175 | 0.57115 | 0.83752 | 19.3877 | 20.2253
|  |  |  | 2.38 | 0.044393 | 0.13181 | 0.50335 | 0.98928 | 17.2172 | 18.2065
|  |  |  | 2.4 | 0.047972 | 0.14039 | 0.429 | 1.1296 | 14.7705 | 15.9001
|  |  |  | 2.42 | 0.050918 | 0.14738 | 0.34915 | 1.2515 | 12.0859 | 13.3374
|  |  |  | 2.44 | 0.05317 | 0.15267 | 0.26465 | 1.3485 | 9.1984 | 10.5469
|  |  |  | 2.46 | 0.054682 | 0.1562 | 0.1766 | 1.4155 | 6.1548 | 7.5703
|  |  |  | 2.48 | 0.055424 | 0.15793 | 0.08625 | 1.4488 | 3.01 | 4.4588
|  |  |  | 2.5 | 0.055379 | 0.15782 | -0.00525 | 1.4468 | -0.1832 | 1.2636
|  |  |  | 2.52 | 0.054548 | 0.15589 | -0.09665 | 1.4095 | -3.3676 | -1.9581
|  |  |  | 2.54 | 0.052949 | 0.15215 | -0.18685 | 1.3388 | -6.4917 | -5.1529
|  |  |  | 2.56 | 0.050615 | 0.14666 | -0.2745 | 1.2387 | -9.4966 | -8.2579
|  |  |  | 2.58 | 0.047594 | 0.13949 | -0.3585 | 1.1144 | -12.3347 | -11.2203
|  |  |  | 2.6 | 0.043947 | 0.13073 | -0.43785 | 0.97235 | -14.9645 | -13.9921
|  |  |  | 2.62 | 0.039747 | 0.12051 | -0.51145 | 0.81977 | -17.345 | -16.5252
|  |  |  | 2.64 | 0.035077 | 0.10894 | -0.5784 | 0.66414 | -19.4457 | -18.7816
|  |  |  | 2.66 | 0.030025 | 0.096177 | -0.63805 | 0.51277 | -21.2486 | -20.7359
|  |  |  | 2.68 | 0.024683 | 0.082384 | -0.68965 | 0.37245 | -22.7356 | -22.3631
|  |  |  | 2.7 | 0.019146 | 0.06773 | -0.7327 | 0.24908 | -23.8999 | -23.6508
|  |  |  | 2.72 | 0.013506 | 0.052395 | -0.76675 | 0.14744 | -24.7388 | -24.5914
|  |  |  | 2.74 | 0.007855 | 0.03656 | -0.79175 | 0.070996 | -25.2643 | -25.1933
|  |  |  | 2.76 | 0.002274 | 0.020413 | -0.80735 | 0.02189 | -25.479 | -25.4571
|  |  |  | 2.78 | -0.00316 | 0.004137 | -0.8138 | 0.00088934 | -25.4047 | -25.4038
|  |  |  | 2.8 | -0.00838 | -0.012083 | -0.811 | 0.0075069 | -25.0513 | -25.0438
|  |  |  | 2.82 | -0.013329 | -0.028072 | -0.79945 | 0.040111 | -24.4459 | -24.4058
|  |  |  | 2.84 | -0.017961 | -0.043658 | -0.7793 | 0.096093 | -23.603 | -23.5069
|  |  |  | 2.86 | -0.022242 | -0.05868 | -0.7511 | 0.17206 | -22.5468 | -22.3748
|  |  |  | 2.88 | -0.026146 | -0.072985 | -0.71525 | 0.26399 | -21.2952 | -21.0312
|  |  |  | 2.9 | -0.02966 | -0.086432 | -0.67235 | 0.36749 | -19.8695 | -19.502
|  |  |  | 2.92 | -0.032777 | -0.098893 | -0.62305 | 0.4779 | -18.2906 | -17.8127
|  |  |  | 2.94 | -0.035501 | -0.11025 | -0.5679 | 0.59052 | -16.5744 | -15.9838
|  |  |  | 2.96 | -0.037837 | -0.1204 | -0.5075 | 0.70071 | -14.7371 | -14.0364
|  |  |  | 2.98 | -0.039798 | -0.12926 | -0.4427 | 0.80413 | -12.8008 | -11.9967
|  |  |  | 3 | -0.041399 | -0.13673 | -0.374 | 0.89676 | -10.7767 | -9.88
|  |  |  | 3.02 | -0.042653 | -0.14278 | -0.30205 | 0.97508 | -8.6797 | -7.7046
|  |  |  | 3.04 | -0.043576 | -0.14733 | -0.2276 | 1.0361 | -6.5271 | -5.491
|  |  |  | 3.06 | -0.044178 | -0.15035 | -0.1513 | 1.0777 | -4.3333 | -3.2555
|  |  |  | 3.08 | -0.044469 | -0.15183 | -0.0737 | 1.0983 | -2.1094 | -1.0112
|  |  |  | 3.1 | -0.044451 | -0.15174 | 0.0045 | 1.097 | 0.1288 | 1.2258
|  |  |  | 3.12 | -0.044125 | -0.15009 | 0.0826 | 1.074 | 2.366 | 3.44
|  |  |  | 3.14 | -0.043487 | -0.14688 | 0.1601 | 1.0301 | 4.5922 | 5.6223
|  |  |  | 3.16 | -0.042527 | -0.14216 | 0.23625 | 0.96693 | 6.7907 | 7.7577
|  |  |  | 3.18 | -0.041234 | -0.13595 | 0.3104 | 0.88683 | 8.9473 | 9.8341
|  |  |  | 3.2 | -0.039592 | -0.12831 | 0.382 | 0.79278 | 11.0506 | 11.8434
|  |  |  | 3.22 | -0.037589 | -0.1193 | 0.4503 | 0.68838 | 13.0831 | 13.7715
|  |  |  | 3.24 | -0.035209 | -0.10901 | 0.5147 | 0.57767 | 15.0311 | 15.6088
|  |  |  | 3.26 | -0.032441 | -0.097522 | 0.57445 | 0.46508 | 16.876 | 17.341
|  |  |  | 3.28 | -0.029278 | -0.084942 | 0.629 | 0.35522 | 18.6035 | 18.9587
|  |  |  | 3.3 | -0.025719 | -0.07139 | 0.6776 | 0.25281 | 20.1924 | 20.4453
|  |  |  | 3.32 | -0.021771 | -0.056996 | 0.7197 | 0.16248 | 21.6256 | 21.788
|  |  |  | 3.34 | -0.017448 | -0.041902 | 0.7547 | 0.088613 | 22.8822 | 22.9708
|  |  |  | 3.36 | -0.012778 | -0.026261 | 0.78205 | 0.035142 | 23.9409 | 23.9761
|  |  |  | 3.38 | -0.007795 | -0.010237 | 0.8012 | 0.0053948 | 24.778 | 24.7834
|  |  |  | 3.4 | -0.002548 | 0.005999 | 0.8118 | 0.0018724 | 25.3735 | 25.3754
|  |  |  | 3.42 | 0.002906 | 0.022269 | 0.8135 | 0.026084 | 25.7054 | 25.7315
|  |  |  | 3.44 | 0.008499 | 0.03839 | 0.80605 | 0.078381 | 25.7532 | 25.8316
|  |  |  | 3.46 | 0.014154 | 0.054177 | 0.78935 | 0.15784 | 25.5001 | 25.658
|  |  |  | 3.48 | 0.019786 | 0.069444 | 0.76335 | 0.26217 | 24.9303 | 25.1925
|  |  |  | 3.5 | 0.025305 | 0.084008 | 0.7282 | 0.38773 | 24.0349 | 24.4226
|  |  |  | 3.52 | 0.030619 | 0.097691 | 0.68415 | 0.52963 | 22.8094 | 23.339
|  |  |  | 3.54 | 0.035632 | 0.11032 | 0.63165 | 0.68185 | 21.258 | 21.9399
|  |  |  | 3.56 | 0.040253 | 0.12175 | 0.57115 | 0.83752 | 19.3877 | 20.2253
|  |  |  | 3.58 | 0.044393 | 0.13181 | 0.50335 | 0.98928 | 17.2172 | 18.2065
|  |  |  | 3.6 | 0.047972 | 0.14039 | 0.429 | 1.1296 | 14.7705 | 15.9001
|  |  |  | 3.62 | 0.050918 | 0.14738 | 0.34915 | 1.2515 | 12.0859 | 13.3374
|  |  |  | 3.64 | 0.05317 | 0.15267 | 0.26465 | 1.3485 | 9.1984 | 10.5469
|  |  |  | 3.66 | 0.054682 | 0.1562 | 0.1766 | 1.4155 | 6.1548 | 7.5703
|  |  |  | 3.68 | 0.055424 | 0.15793 | 0.08625 | 1.4488 | 3.01 | 4.4588
|  |  |  | 3.7 | 0.055379 | 0.15782 | -0.00525 | 1.4468 | -0.1832 | 1.2636
|  |  |  | 3.72 | 0.054548 | 0.15589 | -0.09665 | 1.4095 | -3.3676 | -1.9581
|  |  |  | 3.74 | 0.052949 | 0.15215 | -0.18685 | 1.3388 | -6.4917 | -5.1529
|  |  |  | 3.76 | 0.050615 | 0.14666 | -0.2745 | 1.2387 | -9.4966 | -8.2579
|  |  |  | 3.78 | 0.047594 | 0.13949 | -0.3585 | 1.1144 | -12.3347 | -11.2203
|  |  |  | 3.8 | 0.043947 | 0.13073 | -0.43785 | 0.97235 | -14.9645 | -13.9921
|  |  |  | 3.82 | 0.039747 | 0.12051 | -0.51145 | 0.81977 | -17.345 | -16.5252
|  |  |  | 3.84 | 0.035077 | 0.10894 | -0.5784 | 0.66414 | -19.4457 | -18.7816
|  |  |  | 3.86 | 0.030025 | 0.096177 | -0.63805 | 0.51277 | -21.2486 | -20.7359
|  |  |  | 3.88 | 0.024683 | 0.082384 | -0.68965 | 0.37245 | -22.7356 | -22.3631
|  |  |  | 3.9 | 0.019146 | 0.06773 | -0.7327 | 0.24908 | -23.8999 | -23.6508
|  |  |  | 3.92 | 0.013506 | 0.052395 | -0.76675 | 0.14744 | -24.7388 | -24.5914
|  |  |  | 3.94 | 0.007855 | 0.03656 | -0.79175 | 0.070996 | -25.2643 | -25.1933
|  |  |  | 3.96 | 0.002274 | 0.020413 | -0.80735 | 0.02189 | -25.479 | -25.4571
|  |  |  | 3.98 | -0.00316 | 0.004137 | -0.8138 | 0.00088934 | -25.4047 | -25.4038
|  |  |  | 4 | -0.00838 | -0.012083 | -0.811 | 0.0075069 | -25.0513 | -25.0438
|  |  |  | 4.02 | -0.013329 | -0.028072 | -0.79945 | 0.040111 | -24.4459 | -24.4058
|  |  |  | 4.04 | -0.017961 | -0.043658 | -0.7793 | 0.096093 | -23.603 | -23.5069
|  |  |  | 4.06 | -0.022242 | -0.05868 | -0.7511 | 0.17206 | -22.5468 | -22.3748
|  |  |  | 4.08 | -0.026146 | -0.072985 | -0.71525 | 0.26399 | -21.2952 | -21.0312
|  |  |  | 4.1 | -0.02966 | -0.086432 | -0.67235 | 0.36749 | -19.8695 | -19.502
|  |  |  | 4.12 | -0.032777 | -0.098893 | -0.62305 | 0.4779 | -18.2906 | -17.8127
|  |  |  | 4.14 | -0.035501 | -0.11025 | -0.5679 | 0.59052 | -16.5744 | -15.9838
|  |  |  | 4.16 | -0.037837 | -0.1204 | -0.5075 | 0.70071 | -14.7371 | -14.0364
|  |  |  | 4.18 | -0.039798 | -0.12926 | -0.4427 | 0.80413 | -12.8008 | -11.9967
|  |  |  | 4.2 | -0.041399 | -0.13673 | -0.374 | 0.89676 | -10.7767 | -9.88
|  |  |  | 4.22 | -0.042653 | -0.14278 | -0.30205 | 0.97508 | -8.6797 | -7.7046
|  |  |  | 4.24 | -0.043576 | -0.14733 | -0.2276 | 1.0361 | -6.5271 | -5.491
|  |  |  | 4.26 | -0.044178 | -0.15035 | -0.1513 | 1.0777 | -4.3333 | -3.2555
|  |  |  | 4.28 | -0.044469 | -0.15183 | -0.0737 | 1.0983 | -2.1094 | -1.0112
|  |  |  | 4.3 | -0.044451 | -0.15174 | 0.0045 | 1.097 | 0.1288 | 1.2258
|  |  |  | 4.32 | -0.044125 | -0.15009 | 0.0826 | 1.074 | 2.366 | 3.44
|  |  |  | 4.34 | -0.043487 | -0.14688 | 0.1601 | 1.0301 | 4.5922 | 5.6223
|  |  |  | 4.36 | -0.042527 | -0.14216 | 0.23625 | 0.96693 | 6.7907 | 7.7577
|  |  |  | 4.38 | -0.041234 | -0.13595 | 0.3104 | 0.88683 | 8.9473 | 9.8341
|  |  |  | 4.4 | -0.039592 | -0.12831 | 0.382 | 0.79278 | 11.0506 | 11.8434
|  |  |  | 4.42 | -0.037589 | -0.1193 | 0.4503 | 0.68838 | 13.0831 | 13.7715
|  |  |  | 4.44 | -0.035209 | -0.10901 | 0.5147 | 0.57767 | 15.0311 | 15.6088
|  |  |  | 4.46 | -0.032441 | -0.097522 | 0.57445 | 0.46508 | 16.876 | 17.341
|  |  |  | 4.48 | -0.029278 | -0.084942 | 0.629 | 0.35522 | 18.6035 | 18.9587
|  |  |  | 4.5 | -0.025719 | -0.07139 | 0.6776 | 0.25281 | 20.1924 | 20.4453
|  |  |  | 4.52 | -0.021771 | -0.056996 | 0.7197 | 0.16248 | 21.6256 | 21.788
|  |  |  | 4.54 | -0.017448 | -0.041902 | 0.7547 | 0.088613 | 22.8822 | 22.9708
|  |  |  | 4.56 | -0.012778 | -0.026261 | 0.78205 | 0.035142 | 23.9409 | 23.9761
|  |  |  | 4.58 | -0.007795 | -0.010237 | 0.8012 | 0.0053948 | 24.778 | 24.7834
|  |  |  | 4.6 | -0.002548 | 0.005999 | 0.8118 | 0.0018724 | 25.3735 | 25.3754
|  |  |  | 4.62 | 0.002906 | 0.022269 | 0.8135 | 0.026084 | 25.7054 | 25.7315
|  |  |  | 4.64 | 0.008499 | 0.03839 | 0.80605 | 0.078381 | 25.7532 | 25.8316
|  |  |  | 4.66 | 0.014154 | 0.054177 | 0.78935 | 0.15784 | 25.5001 | 25.658
|  |  |  | 4.68 | 0.019786 | 0.069444 | 0.76335 | 0.26217 | 24.9303 | 25.1925
|  |  |  | 4.7 | 0.025305 | 0.084008 | 0.7282 | 0.38773 | 24.0349 | 24.4226
|  |  |  | 4.72 | 0.030619 | 0.097691 | 0.68415 | 0.52963 | 22.8094 | 23.339
|  |  |  | 4.74 | 0.035632 | 0.11032 | 0.63165 | 0.68185 | 21.258 | 21.9399
|  |  |  | 4.76 | 0.040253 | 0.12175 | 0.57115 | 0.83752 | 19.3877 | 20.2253
|  |  |  | 4.78 | 0.044393 | 0.13181 | 0.50335 | 0.98928 | 17.2172 | 18.2065
|  |  |  | 4.8 | 0.047972 | 0.14039 | 0.429 | 1.1296 | 14.7705 | 15.9001
|  |  |  | 4.82 | 0.050918 | 0.14738 | 0.34915 | 1.2515 | 12.0859 | 13.3374
|  |  |  | 4.84 | 0.05317 | 0.15267 | 0.26465 | 1.3485 | 9.1984 | 10.5469
|  |  |  | 4.86 | 0.054682 | 0.1562 | 0.1766 | 1.4155 | 6.1548 | 7.5703
|  |  |  | 4.88 | 0.055424 | 0.15793 | 0.08625 | 1.4488 | 3.01 | 4.4588
|  |  |  | 4.9 | 0.055379 | 0.15782 | -0.00525 | 1.4468 | -0.1832 | 1.2636
|  |  |  | 4.92 | 0.054548 | 0.15589 | -0.09665 | 1.4095 | -3.3676 | -1.9581
|  |  |  | 4.94 | 0.052949 | 0.15215 | -0.18685 | 1.3388 | -6.4917 | -5.1529
|  |  |  | 4.96 | 0.050615 | 0.14666 | -0.2745 | 1.2387 | -9.4966 | -8.2579
|  |  |  | 4.98 | 0.047594 | 0.13949 | -0.3585 | 1.1144 | -12.3347 | -11.2203
|  |  |  | 5 | 0.043947 | 0.13073 | -0.43785 | 0.97235 | -14.9645 | -13.9921
|  |  |  | 5.02 | 0.039747 | 0.12051 | -0.51145 | 0.81977 | -17.345 | -16.5252
|  |  |  | 5.04 | 0.035077 | 0.10894 | -0.5784 | 0.66414 | -19.4457 | -18.7816
|  |  |  | 5.06 | 0.030025 | 0.096177 | -0.63805 | 0.51277 | -21.2486 | -20.7359
|  |  |  | 5.08 | 0.024683 | 0.082384 | -0.68965 | 0.37245 | -22.7356 | -22.3631
|  |  |  | 5.1 | 0.019146 | 0.06773 | -0.7327 | 0.24908 | -23.8999 | -23.6508
|  |  |  | 5.12 | 0.013506 | 0.052395 | -0.76675 | 0.14744 | -24.7388 | -24.5914
|  |  |  | 5.14 | 0.007855 | 0.03656 | -0.79175 | 0.070996 | -25.2643 | -25.1933
|  |  |  | 5.16 | 0.002274 | 0.020413 | -0.80735 | 0.02189 | -25.479 | -25.4571
|  |  |  | 5.18 | -0.00316 | 0.004137 | -0.8138 | 0.00088934 | -25.4047 | -25.4038
|  |  |  | 5.2 | -0.00838 | -0.012083 | -0.811 | 0.0075069 | -25.0513 | -25.0438
|  |  |  | 5.22 | -0.013329 | -0.028072 | -0.79945 | 0.040111 | -24.4459 | -24.4058
|  |  |  | 5.24 | -0.017961 | -0.043658 | -0.7793 | 0.096093 | -23.603 | -23.5069
|  |  |  | 5.26 | -0.022242 | -0.05868 | -0.7511 | 0.17206 | -22.5468 | -22.3748
|  |  |  | 5.28 | -0.026146 | -0.072985 | -0.71525 | 0.26399 | -21.2952 | -21.0312
|  |  |  | 5.3 | -0.02966 | -0.086432 | -0.67235 | 0.36749 | -19.8695 | -19.502
|  |  |  | 5.32 | -0.032777 | -0.098893 | -0.62305 | 0.4779 | -18.2906 | -17.8127
|  |  |  | 5.34 | -0.035501 | -0.11025 | -0.5679 | 0.59052 | -16.5744 | -15.9838
|  |  |  | 5.36 | -0.037837 | -0.1204 | -0.5075 | 0.70071 | -14.7371 | -14.0364
|  |  |  | 5.38 | -0.039798 | -0.12926 | -0.4427 | 0.80413 | -12.8008 | -11.9967
|  |  |  | 5.4 | -0.041399 | -0.13673 | -0.374 | 0.89676 | -10.7767 | -9.88
|  |  |  | 5.42 | -0.042653 | -0.14278 | -0.30205 | 0.97508 | -8.6797 | -7.7046
|  |  |  | 5.44 | -0.043576 | -0.14733 | -0.2276 | 1.0361 | -6.5271 | -5.491
|  |  |  | 5.46 | -0.044178 | -0.15035 | -0.1513 | 1.0777 | -4.3333 | -3.2555
|  |  |  | 5.48 | -0.044469 | -0.15183 | -0.0737 | 1.0983 | -2.1094 | -1.0112
|  |  |  | 5.5 | -0.044451 | -0.15174 | 0.0045 | 1.097 | 0.1288 | 1.2258
|  |  |  | 5.52 | -0.044125 | -0.15009 | 0.0826 | 1.074 | 2.366 | 3.44
|  |  |  | 5.54 | -0.043487 | -0.14688 | 0.1601 | 1.0301 | 4.5922 | 5.6223
|  |  |  | 5.56 | -0.042527 | -0.14216 | 0.23625 | 0.96693 | 6.7907 | 7.7577
|  |  |  | 5.58 | -0.041234 | -0.13595 | 0.3104 | 0.88683 | 8.9473 | 9.8341
|  |  |  | 5.6 | -0.039592 | -0.12831 | 0.382 | 0.79278 | 11.0506 | 11.8434
|  |  |  | 5.62 | -0.037589 | -0.1193 | 0.4503 | 0.68838 | 13.0831 | 13.7715
|  |  |  | 5.64 | -0.035209 | -0.10901 | 0.5147 | 0.57767 | 15.0311 | 15.6088
|  |  |  | 5.66 | -0.032441 | -0.097522 | 0.57445 | 0.46508 | 16.876 | 17.341
|  |  |  | 5.68 | -0.029278 | -0.084942 | 0.629 | 0.35522 | 18.6035 | 18.9587
|  |  |  | 5.7 | -0.025719 | -0.07139 | 0.6776 | 0.25281 | 20.1924 | 20.4453
|  |  |  | 5.72 | -0.021771 | -0.056996 | 0.7197 | 0.16248 | 21.6256 | 21.788
|  |  |  | 5.74 | -0.017448 | -0.041902 | 0.7547 | 0.088613 | 22.8822 | 22.9708
|  |  |  | 5.76 | -0.012778 | -0.026261 | 0.78205 | 0.035142 | 23.9409 | 23.9761
|  |  |  | 5.78 | -0.007795 | -0.010237 | 0.8012 | 0.0053948 | 24.778 | 24.7834
|  |  |  | 5.8 | -0.002548 | 0.005999 | 0.8118 | 0.0018724 | 25.3735 | 25.3754
|  |  |  | 5.82 | 0.002906 | 0.022269 | 0.8135 | 0.026084 | 25.7054 | 25.7315
|  |  |  | 5.84 | 0.008499 | 0.03839 | 0.80605 | 0.078381 | 25.7532 | 25.8316
|  |  |  | 5.86 | 0.014154 | 0.054177 | 0.78935 | 0.15784 | 25.5001 | 25.658
|  |  |  | 5.88 | 0.019786 | 0.069444 | 0.76335 | 0.26217 | 24.9303 | 25.1925
|  |  |  | 5.9 | 0.025305 | 0.084008 | 0.7282 | 0.38773 | 24.0349 | 24.4226
|  |  |  | 5.92 | 0.030619 | 0.097691 | 0.68415 | 0.52963 | 22.8094 | 23.339
|  |  |  | 5.94 | 0.035632 | 0.11032 | 0.63165 | 0.68185 | 21.258 | 21.9399
|  |  |  | 5.96 | 0.040253 | 0.12175 | 0.57115 | 0.83752 | 19.3877 | 20.2253
|  |  |  | 5.98 | 0.044393 | 0.13181 | 0.50335 | 0.98928 | 17.2172 | 18.2065
|  |  |  | 6 | 0.047972 | 0.14039 | 0.429 | 1.1296 | 14.7705 | 15.9001
|  |  |  | 6.02 | 0.050918 | 0.14738 | 0.34915 | 1.2515 | 12.0859 | 13.3374
|  |  |  | 6.04 | 0.05317 | 0.15267 | 0.26465 | 1.3485 | 9.1984 | 10.5469
|  |  |  | 6.06 | 0.054682 | 0.1562 | 0.1766 | 1.4155 | 6.1548 | 7.5703
|  |  |  | 6.08 | 0.055424 | 0.15793 | 0.08625 | 1.4488 | 3.01 | 4.4588
|  |  |  | 6.1 | 0.055379 | 0.15782 | -0.00525 | 1.4468 | -0.1832 | 1.2636
|  |  |  | 6.12 | 0.054548 | 0.15589 | -0.09665 | 1.4095 | -3.3676 | -1.9581
|  |  |  | 6.14 | 0.052949 | 0.15215 | -0.18685 | 1.3388 | -6.4917 | -5.1529
|  |  |  | 6.16 | 0.050615 | 0.14666 | -0.2745 | 1.2387 | -9.4966 | -8.2579
|  |  |  | 6.18 | 0.047594 | 0.13949 | -0.3585 | 1.1144 | -12.3347 | -11.2203
|  |  |  | 6.2 | 0.043947 | 0.13073 | -0.43785 | 0.97235 | -14.9645 | -13.9921
|  |  |  | 6.22 | 0.039747 | 0.12051 | -0.51145 | 0.81977 | -17.345 | -16.5252
|  |  |  | 6.24 | 0.035077 | 0.10894 | -0.5784 | 0.66414 | -19.4457 | -18.7816
|  |  |  | 6.26 | 0.030025 | 0.096177 | -0.63805 | 0.51277 | -21.2486 | -20.7359
|  |  |  | 6.28 | 0.024683 | 0.082384 | -0.68965 | 0.37245 | -22.7356 | -22.3631
|  |  |  | 6.3 | 0.019146 | 0.06773 | -0.7327 | 0.24908 | -23.8999 | -23.6508
|  |  |  | 6.32 | 0.013506 | 0.052395 | -0.76675 | 0.14744 | -24.7388 | -24.5914
|  |  |  | 6.34 | 0.007855 | 0.03656 | -0.79175 | 0.070996 | -25.2643 | -25.1933
|  |  |  | 6.36 | 0.002274 | 0.020413 | -0.80735 | 0.02189 | -25.479 | -25.4571
|  |  |  | 6.38 | -0.00316 | 0.004137 | -0.8138 | 0.00088934 | -25.4047 | -25.4038
|  |  |  | 6.4 | -0.00838 | -0.012083 | -0.811 | 0.0075069 | -25.0513 | -25.0438
|  |  |  | 6.42 | -0.013329 | -0.028072 | -0.79945 | 0.040111 | -24.4459 | -24.4058
|  |  |  | 6.44 | -0.017961 | -0.043658 | -0.7793 | 0.096093 | -23.603 | -23.5069
|  |  |  | 6.46 | -0.022242 | -0.05868 | -0.7511 | 0.17206 | -22.5468 | -22.3748
|  |  |  | 6.48 | -0.026146 | -0.072985 | -0.71525 | 0.26399 | -21.2952 | -21.0312
|  |  |  | 6.5 | -0.02966 | -0.086432 | -0.67235 | 0.36749 | -19.8695 | -19.502
|  |  |  | 6.52 | -0.032777 | -0.098893 | -0.62305 | 0.4779 | -18.2906 | -17.8127
|  |  |  | 6.54 | -0.035501 | -0.11025 | -0.5679 | 0.59052 | -16.5744 | -15.9838
|  |  |  | 6.56 | -0.037837 | -0.1204 | -0.5075 | 0.70071 | -14.7371 | -14.0364
|  |  |  | 6.58 | -0.039798 | -0.12926 | -0.4427 | 0.80413 | -12.8008 | -11.9967
|  |  |  | 6.6 | -0.041399 | -0.13673 | -0.374 | 0.89676 | -10.7767 | -9.88
|  |  |  | 6.62 | -0.042653 | -0.14278 | -0.30205 | 0.97508 | -8.6797 | -7.7046
|  |  |  | 6.64 | -0.043576 | -0.14733 | -0.2276 | 1.0361 | -6.5271 | -5.491
|  |  |  | 6.66 | -0.044178 | -0.15035 | -0.1513 | 1.0777 | -4.3333 | -3.2555
|  |  |  | 6.68 | -0.044469 | -0.15183 | -0.0737 | 1.0983 | -2.1094 | -1.0112
|  |  |  | 6.7 | -0.044451 | -0.15174 | 0.0045 | 1.097 | 0.1288 | 1.2258
|  |  |  | 6.72 | -0.044125 | -0.15009 | 0.0826 | 1.074 | 2.366 | 3.44
|  |  |  | 6.74 | -0.043487 | -0.14688 | 0.1601 | 1.0301 | 4.5922 | 5.6223
|  |  |  | 6.76 | -0.042527 | -0.14216 | 0.23625 | 0.96693 | 6.7907 | 7.7577
|  |  |  | 6.78 | -0.041234 | -0.13595 | 0.3104 | 0.88683 | 8.9473 | 9.8341
|  |  |  | 6.8 | -0.039592 | -0.12831 | 0.382 | 0.79278 | 11.0506 | 11.8434
|  |  |  | 6.82 | -0.037589 | -0.1193 | 0.4503 | 0.68838 | 13.0831 | 13.7715
|  |  |  | 6.84 | -0.035209 | -0.10901 | 0.5147 | 0.57767 | 15.0311 | 15.6088
|  |  |  | 6.86 | -0.032441 | -0.097522 | 0.57445 | 0.46508 | 16.876 | 17.341
|  |  |  | 6.88 | -0.029278 | -0.084942 | 0.629 | 0.35522 | 18.6035 | 18.9587
|  |  |  | 6.9 | -0.025719 | -0.07139 | 0.6776 | 0.25281 | 20.1924 | 20.4453
|  |  |  | 6.92 | -0.021771 | -0.056996 | 0.7197 | 0.16248 | 21.6256 | 21.788
|  |  |  | 6.94 | -0.017448 | -0.041902 | 0.7547 | 0.088613 | 22.8822 | 22.9708
|  |  |  | 6.96 | -0.012778 | -0.026261 | 0.78205 | 0.035142 | 23.9409 | 23.9761
|  |  |  | 6.98 | -0.007795 | -0.010237 | 0.8012 | 0.0053948 | 24.778 | 24.7834
|  |  |  | 7 | -0.002548 | 0.005999 | 0.8118 | 0.0018724 | 25.3735 | 25.3754
|  |  |  | 7.02 | 0.002906 | 0.022269 | 0.8135 | 0.026084 | 25.7054 | 25.7315
|  |  |  | 7.04 | 0.008499 | 0.03839 | 0.80605 | 0.078381 | 25.7532 | 25.8316
|  |  |  | 7.06 | 0.014154 | 0.054177 | 0.78935 | 0.15784 | 25.5001 | 25.658
|  |  |  | 7.08 | 0.019786 | 0.069444 | 0.76335 | 0.26217 | 24.9303 | 25.1925
|  |  |  | 7.1 | 0.025305 | 0.084008 | 0.7282 | 0.38773 | 24.0349 | 24.4226
|  |  |  | 7.12 | 0.030619 | 0.097691 | 0.68415 | 0.52963 | 22.8094 | 23.339
|  |  |  | 7.14 | 0.035632 | 0.11032 | 0.63165 | 0.68185 | 21.258 | 21.9399
|  |  |  | 7.16 | 0.040253 | 0.12175 | 0.57115 | 0.83752 | 19.3877 | 20.2253
|  |  |  | 7.18 | 0.044393 | 0.13181 | 0.50335 | 0.98928 | 17.2172 | 18.2065
|  |  |  | 7.2 | 0.047972 | 0.14039 | 0.429 | 1.1296 | 14.7705 | 15.9001
|  |  |  | 7.22 | 0.050918 | 0.14738 | 0.34915 | 1.2515 | 12.0859 | 13.3374
|  |  |  | 7.24 | 0.05317 | 0.15267 | 0.26465 | 1.3485 | 9.1984 | 10.5469
|  |  |  | 7.26 | 0.054682 | 0.1562 | 0.1766 | 1.4155 | 6.1548 | 7.5703
|  |  |  | 7.28 | 0.055424 | 0.15793 | 0.08625 | 1.4488 | 3.01 | 4.4588
|  |  |  | 7.3 | 0.055379 | 0.15782 | -0.00525 | 1.4468 | -0.1832 | 1.2636
|  |  |  | 7.32 | 0.054548 | 0.15589 | -0.09665 | 1.4095 | -3.3676 | -1.9581
|  |  |  | 7.34 | 0.052949 | 0.15215 | -0.18685 | 1.3388 | -6.4917 | -5.1529
|  |  |  | 7.36 | 0.050615 | 0.14666 | -0.2745 | 1.2387 | -9.4966 | -8.2579
|  |  |  | 7.38 | 0.047594 | 0.13949 | -0.3585 | 1.1144 | -12.3347 | -11.2203
|  |  |  | 7.4 | 0.043947 | 0.13073 | -0.43785 | 0.97235 | -14.9645 | -13.9921
|  |  |  | 7.42 | 0.039747 | 0.12051 | -0.51145 | 0.81977 | -17.345 | -16.5252
|  |  |  | 7.44 | 0.035077 | 0.10894 | -0.5784 | 0.66414 | -19.4457 | -18.7816
|  |  |  | 7.46 | 0.030025 | 0.096177 | -0.63805 | 0.51277 | -21.2486 | -20.7359
|  |  |  | 7.48 | 0.024683 | 0.082384 | -0.68965 | 0.37245 | -22.7356 | -22.3631
|  |  |  | 7.5 | 0.019146 | 0.06773 | -0.7327 | 0.24908 | -23.8999 | -23.6508
|  |  |  | 7.52 | 0.013506 | 0.052395 | -0.76675 | 0.14744 | -24.7388 | -24.5914
|  |  |  | 7.54 | 0.007855 | 0.03656 | -0.79175 | 0.070996 | -25.2643 | -25.1933
|  |  |  | 7.56 | 0.002274 | 0.020413 | -0.80735 | 0.02189 | -25.479 | -25.4571
|  |  |  | 7.58 | -0.00316 | 0.004137 | -0.8138 | 0.00088934 | -25.4047 | -25.4038
|  |  |  | 7.6 | -0.00838 | -0.012083 | -0.811 | 0.0075069 | -25.0513 | -25.0438
|  |  |  | 7.62 | -0.013329 | -0.028072 | -0.79945 | 0.040111 | -24.4459 | -24.4058
|  |  |  | 7.64 | -0.017961 | -0.043658 | -0.7793 | 0.096093 | -23.603 | -23.5069
|  |  |  | 7.66 | -0.022242 | -0.05868 | -0.7511 | 0.17206 | -22.5468 | -22.3748
|  |  |  | 7.68 | -0.026146 | -0.072985 | -0.71525 | 0.26399 | -21.2952 | -21.0312
|  |  |  | 7.7 | -0.02966 | -0.086432 | -0.67235 | 0.36749 | -19.8695 | -19.502
|  |  |  | 7.72 | -0.032777 | -0.098893 | -0.62305 | 0.4779 | -18.2906 | -17.8127
|  |  |  | 7.74 | -0.035501 | -0.11025 | -0.5679 | 0.59052 | -16.5744 | -15.9838
|  |  |  | 7.76 | -0.037837 | -0.1204 | -0.5075 | 0.70071 | -14.7371 | -14.0364
|  |  |  | 7.78 | -0.039798 | -0.12926 | -0.4427 | 0.80413 | -12.8008 | -11.9967
|  |  |  | 7.8 | -0.041399 | -0.13673 | -0.374 | 0.89676 | -10.7767 | -9.88
|  |  |  | 7.82 | -0.042653 | -0.14278 | -0.30205 | 0.97508 | -8.6797 | -7.7046
|  |  |  | 7.84 | -0.043576 | -0.14733 | -0.2276 | 1.0361 | -6.5271 | -5.491
|  |  |  | 7.86 | -0.044178 | -0.15035 | -0.1513 | 1.0777 | -4.3333 | -3.2555
|  |  |  | 7.88 | -0.044469 | -0.15183 | -0.0737 | 1.0983 | -2.1094 | -1.0112
|  |  |  | 7.9 | -0.044451 | -0.15174 | 0.0045 | 1.097 | 0.1288 | 1.2258
|  |  |  | 7.92 | -0.044125 | -0.15009 | 0.0826 | 1.074 | 2.366 | 3.44
|  |  |  | 7.94 | -0.043487 | -0.14688 | 0.1601 | 1.0301 | 4.5922 | 5.6223
|  |  |  | 7.96 | -0.042527 | -0.14216 | 0.23625 | 0.96693 | 6.7907 | 7.7577
|  |  |  | 7.98 | -0.041234 | -0.13595 | 0.3104 | 0.88683 | 8.9473 | 9.8341
|  |  |  | 8 | -0.039592 | -0.12831 | 0.382 | 0.79278 | 11.0506 | 11.8434
|  |  |  | 8.02 | -0.037589 | -0.1193 | 0.4503 | 0.68838 | 13.0831 | 13.7715
|  |  |  | 8.04 | -0.035209 | -0.10901 | 0.5147 | 0.57767 | 15.0311 | 15.6088
|  |  |  | 8.06 | -0.032441 | -0.097522 | 0.57445 | 0.46508 | 16.876 | 17.341
|  |  |  | 8.08 | -0.029278 | -0.084942 | 0.629 | 0.35522 | 18.6035 | 18.9587
|  |  |  | 8.1 | -0.025719 | -0.07139 | 0.6776 | 0.25281 | 20.1924 | 20.4453
|  |  |  | 8.12 | -0.021771 | -0.056996 | 0.7197 | 0.16248 | 21.6256 | 21.788
|  |  |  | 8.14 | -0.017448 | -0.041902 | 0.7547 | 0.088613 | 22.8822 | 22.9708
|  |  |  | 8.16 | -0.012778 | -0.026261 | 0.78205 | 0.035142 | 23.9409 | 23.9761
|  |  |  | 8.18 | -0.007795 | -0.010237 | 0.8012 | 0.0053948 | 24.778 | 24.7834
|  |  |  | 8.2 | -0.002548 | 0.005999 | 0.8118 | 0.0018724 | 25.3735 | 25.3754
|  |  |  | 8.22 | 0.002906 | 0.022269 | 0.8135 | 0.026084 | 25.7054 | 25.7315
|  |  |  | 8.24 | 0.008499 | 0.03839 | 0.80605 | 0.078381 | 25.7532 | 25.8316
|  |  |  | 8.26 | 0.014154 | 0.054177 | 0.78935 | 0.15784 | 25.5001 | 25.658
|  |  |  | 8.28 | 0.019786 | 0.069444 | 0.76335 | 0.26217 | 24.9303 | 25.1925
|  |  |  | 8.3 | 0.025305 | 0.084008 | 0.7282 | 0.38773 | 24.0349 | 24.4226
|  |  |  | 8.32 | 0.030619 | 0.097691 | 0.68415 | 0.52963 | 22.8094 | 23.339
|  |  |  | 8.34 | 0.035632 | 0.11032 | 0.63165 | 0.68185 | 21.258 | 21.9399
|  |  |  | 8.36 | 0.040253 | 0.12175 | 0.57115 | 0.83752 | 19.3877 | 20.2253
|  |  |  | 8.38 | 0.044393 | 0.13181 | 0.50335 | 0.98928 | 17.2172 | 18.2065
|  |  |  | 8.4 | 0.047972 | 0.14039 | 0.429 | 1.1296 | 14.7705 | 15.9001
|  |  |  | 8.42 | 0.050918 | 0.14738 | 0.34915 | 1.2515 | 12.0859 | 13.3374
|  |  |  | 8.44 | 0.05317 | 0.15267 | 0.26465 | 1.3485 | 9.1984 | 10.5469
|  |  |  | 8.46 | 0.054682 | 0.1562 | 0.1766 | 1.4155 | 6.1548 | 7.5703
|  |  |  | 8.48 | 0.055424 | 0.15793 | 0.08625 | 1.4488 | 3.01 | 4.4588
|  |  |  | 8.5 | 0.055379 | 0.15782 | -0.00525 | 1.4468 | -0.1832 | 1.2636
|  |  |  | 8.52 | 0.054548 | 0.15589 | -0.09665 | 1.4095 | -3.3676 | -1.9581
|  |  |  | 8.54 | 0.052949 | 0.15215 | -0.18685 | 1.3388 | -6.4917 | -5.1529
|  |  |  | 8.56 | 0.050615 | 0.14666 | -0.2745 | 1.2387 | -9.4966 | -8.2579
|  |  |  | 8.58 | 0.047594 | 0.13949 | -0.3585 | 1.1144 | -12.3347 | -11.2203
|  |  |  | 8.6 | 0.043947 | 0.13073 | -0.43785 | 0.97235 | -14.9645 | -13.9921
|  |  |  | 8.62 | 0.039747 | 0.12051 | -0.51145 | 0.81977 | -17.345 | -16.5252
|  |  |  | 8.64 | 0.035077 | 0.10894 | -0.5784 | 0.66414 | -19.4457 | -18.7816
|  |  |  | 8.66 | 0.030025 | 0.096177 | -0.63805 | 0.51277 | -21.2486 | -20.7359
|  |  |  | 8.68 | 0.024683 | 0.082384 | -0.68965 | 0.37245 | -22.7356 | -22.3631
|  |  |  | 8.7 | 0.019146 | 0.06773 | -0.7327 | 0.24908 | -23.8999 | -23.6508
|  |  |  | 8.72 | 0.013506 | 0.052395 | -0.76675 | 0.14744 | -24.7388 | -24.5914
|  |  |  | 8.74 | 0.007855 | 0.03656 | -0.79175 | 0.070996 | -25.2643 | -25.1933
|  |  |  | 8.76 | 0.002274 | 0.020413 | -0.80735 | 0.02189 | -25.479 | -25.4571
|  |  |  | 8.78 | -0.00316 | 0.004137 | -0.8138 | 0.00088934 | -25.4047 | -25.4038
|  |  |  | 8.8 | -0.00838 | -0.012083 | -0.811 | 0.0075069 | -25.0513 | -25.0438
|  |  |  | 8.82 | -0.013329 | -0.028072 | -0.79945 | 0.040111 | -24.4459 | -24.4058
|  |  |  | 8.84 | -0.017961 | -0.043658 | -0.7793 | 0.096093 | -23.603 | -23.5069
|  |  |  | 8.86 | -0.022242 | -0.05868 | -0.7511 | 0.17206 | -22.5468 | -22.3748
|  |  |  | 8.88 | -0.026146 | -0.072985 | -0.71525 | 0.26399 | -21.2952 | -21.0312
|  |  |  | 8.9 | -0.02966 | -0.086432 | -0.67235 | 0.36749 | -19.8695 | -19.502
|  |  |  | 8.92 | -0.032777 | -0.098893 | -0.62305 | 0.4779 | -18.2906 | -17.8127
|  |  |  | 8.94 | -0.035501 | -0.11025 | -0.5679 | 0.59052 | -16.5744 | -15.9838
|  |  |  | 8.96 | -0.037837 | -0.1204 | -0.5075 | 0.70071 | -14.7371 | -14.0364
|  |  |  | 8.98 | -0.039798 | -0.12926 | -0.4427 | 0.80413 | -12.8008 | -11.9967
|  |  |  | 9 | -0.041399 | -0.13673 | -0.374 | 0.89676 | -10.7767 | -9.88
|  |  |  | 9.02 | -0.042653 | -0.14278 | -0.30205 | 0.97508 | -8.6797 | -7.7046
|  |  |  | 9.04 | -0.043576 | -0.14733 | -0.2276 | 1.0361 | -6.5271 | -5.491
|  |  |  | 9.06 | -0.044178 | -0.15035 | -0.1513 | 1.0777 | -4.3333 | -3.2555
|  |  |  | 9.08 | -0.044469 | -0.15183 | -0.0737 | 1.0983 | -2.1094 | -1.0112
|  |  |  | 9.1 | -0.044451 | -0.15174 | 0.0045 | 1.097 | 0.1288 | 1.2258
|  |  |  | 9.12 | -0.044125 | -0.15009 | 0.0826 | 1.074 | 2.366 | 3.44
|  |  |  | 9.14 | -0.043487 | -0.14688 | 0.1601 | 1.0301 | 4.5922 | 5.6223
|  |  |  | 9.16 | -0.042527 | -0.14216 | 0.23625 | 0.96693 | 6.7907 | 7.7577
|  |  |  | 9.18 | -0.041234 | -0.13595 | 0.3104 | 0.88683 | 8.9473 | 9.8341
|  |  |  | 9.2 | -0.039592 | -0.12831 | 0.382 | 0.79278 | 11.0506 | 11.8434
|  |  |  | 9.22 | -0.037589 | -0.1193 | 0.4503 | 0.68838 | 13.0831 | 13.7715
|  |  |  | 9.24 | -0.035209 | -0.10901 | 0.5147 | 0.57767 | 15.0311 | 15.6088
|  |  |  | 9.26 | -0.032441 | -0.097522 | 0.57445 | 0.46508 | 16.876 | 17.341
|  |  |  | 9.28 | -0.029278 | -0.084942 | 0.629 | 0.35522 | 18.6035 | 18.9587
|  |  |  | 9.3 | -0.025719 | -0.07139 | 0.6776 | 0.25281 | 20.1924 | 20.4453
|  |  |  | 9.32 | -0.021771 | -0.056996 | 0.7197 | 0.16248 | 21.6256 | 21.788
|  |  |  | 9.34 | -0.017448 | -0.041902 | 0.7547 | 0.088613 | 22.8822 | 22.9708
|  |  |  | 9.36 | -0.012778 | -0.026261 | 0.78205 | 0.035142 | 23.9409 | 23.9761
|  |  |  | 9.38 | -0.007795 | -0.010237 | 0.8012 | 0.0053948 | 24.778 | 24.7834
|  |  |  | 9.4 | -0.002548 | 0.005999 | 0.8118 | 0.0018724 | 25.3735 | 25.3754
|  |  |  | 9.42 | 0.002906 | 0.022269 | 0.8135 | 0.026084 | 25.7054 | 25.7315
|  |  |  | 9.44 | 0.008499 | 0.03839 | 0.80605 | 0.078381 | 25.7532 | 25.8316
|  |  |  | 9.46 | 0.014154 | 0.054177 | 0.78935 | 0.15784 | 25.5001 | 25.658
|  |  |  | 9.48 | 0.019786 | 0.069444 | 0.76335 | 0.26217 | 24.9303 | 25.1925
|  |  |  | 9.5 | 0.025305 | 0.084008 | 0.7282 | 0.38773 | 24.0349 | 24.4226
|  |  |  | 9.52 | 0.030619 | 0.097691 | 0.68415 | 0.52963 | 22.8094 | 23.339
|  |  |  | 9.54 | 0.035632 | 0.11032 | 0.63165 | 0.68185 | 21.258 | 21.9399
|  |  |  | 9.56 | 0.040253 | 0.12175 | 0.57115 | 0.83752 | 19.3877 | 20.2253
|  |  |  | 9.58 | 0.044393 | 0.13181 | 0.50335 | 0.98928 | 17.2172 | 18.2065
|  |  |  | 9.6 | 0.047972 | 0.14039 | 0.429 | 1.1296 | 14.7705 | 15.9001
|  |  |  | 9.62 | 0.050918 | 0.14738 | 0.34915 | 1.2515 | 12.0859 | 13.3374
|  |  |  | 9.64 | 0.05317 | 0.15267 | 0.26465 | 1.3485 | 9.1984 | 10.5469
|  |  |  | 9.66 | 0.054682 | 0.1562 | 0.1766 | 1.4155 | 6.1548 | 7.5703
|  |  |  | 9.68 | 0.055424 | 0.15793 | 0.08625 | 1.4488 | 3.01 | 4.4588
|  |  |  | 9.7 | 0.055379 | 0.15782 | -0.00525 | 1.4468 | -0.1832 | 1.2636
|  |  |  | 9.72 | 0.054548 | 0.15589 | -0.09665 | 1.4095 | -3.3676 | -1.9581
|  |  |  | 9.74 | 0.052949 | 0.15215 | -0.18685 | 1.3388 | -6.4917 | -5.1529
|  |  |  | 9.76 | 0.050615 | 0.14666 | -0.2745 | 1.2387 | -9.4966 | -8.2579
|  |  |  | 9.78 | 0.047594 | 0.13949 | -0.3585 | 1.1144 | -12.3347 | -11.2203
|  |  |  | 9.8 | 0.043947 | 0.13073 | -0.43785 | 0.97235 | -14.9645 | -13.9921
|  |  |  | 9.82 | 0.039747 | 0.12051 | -0.51145 | 0.81977 | -17.345 | -16.5252
|  |  |  | 9.84 | 0.035077 | 0.10894 | -0.5784 | 0.66414 | -19.4457 | -18.7816
|  |  |  | 9.86 | 0.030025 | 0.096177 | -0.63805 | 0.51277 | -21.2486 | -20.7359
|  |  |  | 9.88 | 0.024683 | 0.082384 | -0.68965 | 0.37245 | -22.7356 | -22.3631
|  |  |  | 9.9 | 0.019146 | 0.06773 | -0.7327 | 0.24908 | -23.8999 | -23.6508
|  |  |  | 9.92 | 0.013506 | 0.052395 | -0.76675 | 0.14744 | -24.7388 | -24.5914
|  |  |  | 9.94 | 0.007855 | 0.03656 | -0.79175 | 0.070996 | -25.2643 | -25.1933
|  |  |  | 9.96 | 0.002274 | 0.020413 | -0.80735 | 0.02189 | -25.479 | -25.4571
|  |  |  | 9.98 | -0.00316 | 0.004137 | -0.8138 | 0.00088934 | -25.4047 | -25.4038
|  |  |  | 10 | -0.00838 | -0.012083 | -0.811 | 0.0075069 | -25.0513 | -25.0438
|  |  |  | 10.02 | -0.013329 | -0.028072 | -0.79945 | 0.040111 | -24.4459 | -24.4058
|  |  |  | 10.04 | -0.017961 | -0.043658 | -0.7793 | 0.096093 | -23.603 | -23.5069
|  |  |  | 10.06 | -0.022242 | -0.05868 | -0.7511 | 0.17206 | -22.5468 | -22.3748
|  |  |  | 10.08 | -0.026146 | -0.072985 | -0.71525 | 0.26399 | -21.2952 | -21.0312
|  |  |  | 10.1 | -0.02966 | -0.086432 | -0.67235 | 0.36749 | -19.8695 | -19.502
|  |  |  | 10.12 | -0.032777 | -0.098893 | -0.62305 | 0.4779 | -18.2906 | -17.8127
|  |  |  | 10.14 | -0.035501 | -0.11025 | -0.5679 | 0.59052 | -16.5744 | -15.9838
|  |  |  | 10.16 | -0.037837 | -0.1204 | -0.5075 | 0.70071 | -14.7371 | -14.0364
|  |  |  | 10.18 | -0.039798 | -0.12926 | -0.4427 | 0.80413 | -12.8008 | -11.9967
|  |  |  | 10.2 | -0.041399 | -0.13673 | -0.374 | 0.89676 | -10.7767 | -9.88
|  |  |  | 10.22 | -0.042653 | -0.14278 | -0.30205 | 0.97508 | -8.6797 | -7.7046
|  |  |  | 10.24 | -0.043576 | -0.14733 | -0.2276 | 1.0361 | -6.5271 | -5.491
|  |  |  | 10.26 | -0.044178 | -0.15035 | -0.1513 | 1.0777 | -4.3333 | -3.2555
|  |  |  | 10.28 | -0.044469 | -0.15183 | -0.0737 | 1.0983 | -2.1094 | -1.0112
|  |  |  | 10.3 | -0.044451 | -0.15174 | 0.0045 | 1.097 | 0.1288 | 1.2258
|  |  |  | 10.32 | -0.044125 | -0.15009 | 0.0826 | 1.074 | 2.366 | 3.44
|  |  |  | 10.34 | -0.043487 | -0.14688 | 0.1601 | 1.0301 | 4.5922 | 5.6223
|  |  |  | 10.36 | -0.042527 | -0.14216 | 0.23625 | 0.96693 | 6.7907 | 7.7577
|  |  |  | 10.38 | -0.041234 | -0.13595 | 0.3104 | 0.88683 | 8.9473 | 9.8341
|  |  |  | 10.4 | -0.039592 | -0.12831 | 0.382 | 0.79278 | 11.0506 | 11.8434
|  |  |  | 10.42 | -0.037589 | -0.1193 | 0.4503 | 0.68838 | 13.0831 | 13.7715
|  |  |  | 10.44 | -0.035209 | -0.10901 | 0.5147 | 0.57767 | 15.0311 | 15.6088
|  |  |  | 10.46 | -0.032441 | -0.097522 | 0.57445 | 0.46508 | 16.876 | 17.341
|  |  |  | 10.48 | -0.029278 | -0.084942 | 0.629 | 0.35522 | 18.6035 | 18.9587
|  |  |  | 10.5 | -0.025719 | -0.07139 | 0.6776 | 0.25281 | 20.1924 | 20.4453
|  |  |  | 10.52 | -0.021771 | -0.056996 | 0.7197 | 0.16248 | 21.6256 | 21.788
|  |  |  | 10.54 | -0.017448 | -0.041902 | 0.7547 | 0.088613 | 22.8822 | 22.9708
|  |  |  | 10.56 | -0.012778 | -0.026261 | 0.78205 | 0.035142 | 23.9409 | 23.9761
|  |  |  | 10.58 | -0.007795 | -0.010237 | 0.8012 | 0.0053948 | 24.778 | 24.7834
|  |  |  | 10.6 | -0.002548 | 0.005999 | 0.8118 | 0.0018724 | 25.3735 | 25.3754
|  |  |  | 10.62 | 0.002906 | 0.022269 | 0.8135 | 0.026084 | 25.7054 | 25.7315
|  |  |  | 10.64 | 0.008499 | 0.03839 | 0.80605 | 0.078381 | 25.7532 | 25.8316
|  |  |  | 10.66 | 0.014154 | 0.054177 | 0.78935 | 0.15784 | 25.5001 | 25.658
|  |  |  | 10.68 | 0.019786 | 0.069444 | 0.76335 | 0.26217 | 24.9303 | 25.1925
|  |  |  | 10.7 | 0.025305 | 0.084008 | 0.7282 | 0.38773 | 24.0349 | 24.4226
|  |  |  | 10.72 | 0.030619 | 0.097691 | 0.68415 | 0.52963 | 22.8094 | 23.339
|  |  |  | 10.74 | 0.035632 | 0.11032 | 0.63165 | 0.68185 | 21.258 | 21.9399
|  |  |  | 10.76 | 0.040253 | 0.12175 | 0.57115 | 0.83752 | 19.3877 | 20.2253
|  |  |  | 10.78 | 0.044393 | 0.13181 | 0.50335 | 0.98928 | 17.2172 | 18.2065
|  |  |  | 10.8 | 0.047972 | 0.14039 | 0.429 | 1.1296 | 14.7705 | 15.9001
|  |  |  | 10.82 | 0.050918 | 0.14738 | 0.34915 | 1.2515 | 12.0859 | 13.3374
|  |  |  | 10.84 | 0.05317 | 0.15267 | 0.26465 | 1.3485 | 9.1984 | 10.5469
|  |  |  | 10.86 | 0.054682 | 0.1562 | 0.1766 | 1.4155 | 6.1548 | 7.5703
|  |  |  | 10.88 | 0.055424 | 0.15793 | 0.08625 | 1.4488 | 3.01 | 4.4588
|  |  |  | 10.9 | 0.055379 | 0.15782 | -0.00525 | 1.4468 | -0.1832 | 1.2636
|  |  |  | 10.92 | 0.054548 | 0.15589 | -0.09665 | 1.4095 | -3.3676 | -1.9581
|  |  |  | 10.94 | 0.052949 | 0.15215 | -0.18685 | 1.3388 | -6.4917 | -5.1529
|  |  |  | 10.96 | 0.050615 | 0.14666 | -0.2745 | 1.2387 | -9.4966 | -8.2579
|  |  |  | 10.98 | 0.047594 | 0.13949 | -0.3585 | 1.1144 | -12.3347 | -11.2203
|  |  |  | 11 | 0.043947 | 0.13073 | -0.43785 | 0.97235 | -14.9645 | -13.9921
|  |  |  | 11.02 | 0.039747 | 0.12051 | -0.51145 | 0.81977 | -17.345 | -16.5252
|  |  |  | 11.04 | 0.035077 | 0.10894 | -0.5784 | 0.66414 | -19.4457 | -18.7816
|  |  |  | 11.06 | 0.030025 | 0.096177 | -0.63805 | 0.51277 | -21.2486 | -20.7359
|  |  |  | 11.08 | 0.024683 | 0.082384 | -0.68965 | 0.37245 | -22.7356 | -22.3631
|  |  |  | 11.1 | 0.019146 | 0.06773 | -0.7327 | 0.24908 | -23.8999 | -23.6508
|  |  |  | 11.12 | 0.013506 | 0.052395 | -0.76675 | 0.14744 | -24.7388 | -24.5914
|  |  |  | 11.14 | 0.007855 | 0.03656 | -0.79175 | 0.070996 | -25.2643 | -25.1933
|  |  |  | 11.16 | 0.002274 | 0.020413 | -0.80735 | 0.02189 | -25.479 | -25.4571
|  |  |  | 11.18 | -0.00316 | 0.004137 | -0.8138 | 0.00088934 | -25.4047 | -25.4038
|  |  |  | 11.2 | -0.00838 | -0.012083 | -0.811 | 0.0075069 | -25.0513 | -25.0438
|  |  |  | 11.22 | -0.013329 | -0.028072 | -0.79945 | 0.040111 | -24.4459 | -24.4058
|  |  |  | 11.24 | -0.017961 | -0.043658 | -0.7793 | 0.096093 | -23.603 | -23.5069
|  |  |  | 11.26 | -0.022242 | -0.05868 | -0.7511 | 0.17206 | -22.5468 | -22.3748
|  |  |  | 11.28 | -0.026146 | -0.072985 | -0.71525 | 0.26399 | -21.2952 | -21.0312
|  |  |  | 11.3 | -0.02966 | -0.086432 | -0.67235 | 0.36749 | -19.8695 | -19.502
|  |  |  | 11.32 | -0.032777 | -0.098893 | -0.62305 | 0.4779 | -18.2906 | -17.8127
|  |  |  | 11.34 | -0.035501 | -0.11025 | -0.5679 | 0.59052 | -16.5744 | -15.9838
|  |  |  | 11.36 | -0.037837 | -0.1204 | -0.5075 | 0.70071 | -14.7371 | -14.0364
|  |  |  | 11.38 | -0.039798 | -0.12926 | -0.4427 | 0.80413 | -12.8008 | -11.9967
|  |  |  | 11.4 | -0.041399 | -0.13673 | -0.374 | 0.89676 | -10.7767 | -9.88
|  |  |  | 11.42 | -0.042653 | -0.14278 | -0.30205 | 0.97508 | -8.6797 | -7.7046
|  |  |  | 11.44 | -0.043576 | -0.14733 | -0.2276 | 1.0361 | -6.5271 | -5.491
|  |  |  | 11.46 | -0.044178 | -0.15035 | -0.1513 | 1.0777 | -4.3333 | -3.2555
|  |  |  | 11.48 | -0.044469 | -0.15183 | -0.0737 | 1.0983 | -2.1094 | -1.0112
|  |  |  | 11.5 | -0.044451 | -0.15174 | 0.0045 | 1.097 | 0.1288 | 1.2258
|  |  |  | 11.52 | -0.044125 | -0.15009 | 0.0826 | 1.074 | 2.366 | 3.44
|  |  |  | 11.54 | -0.043487 | -0.14688 | 0.1601 | 1.0301 | 4.5922 | 5.6223
|  |  |  | 11.56 | -0.042527 | -0.14216 | 0.23625 | 0.96693 | 6.7907 | 7.7577
|  |  |  | 11.58 | -0.041234 | -0.13595 | 0.3104 | 0.88683 | 8.9473 | 9.8341
|  |  |  | 11.6 | -0.039592 | -0.12831 | 0.382 | 0.79278 | 11.0506 | 11.8434
|  |  |  | 11.62 | -0.037589 | -0.1193 | 0.4503 | 0.68838 | 13.0831 | 13.7715
|  |  |  | 11.64 | -0.035209 | -0.10901 | 0.5147 | 0.57767 | 15.0311 | 15.6088
|  |  |  | 11.66 | -0.032441 | -0.097522 | 0.57445 | 0.46508 | 16.876 | 17.341
|  |  |  | 11.68 | -0.029278 | -0.084942 | 0.629 | 0.35522 | 18.6035 | 18.9587
|  |  |  | 11.7 | -0.025719 | -0.07139 | 0.6776 | 0.25281 | 20.1924 | 20.4453
|  |  |  | 11.72 | -0.021771 | -0.056996 | 0.7197 | 0.16248 | 21.6256 | 21.788
|  |  |  | 11.74 | -0.017448 | -0.041902 | 0.7547 | 0.088613 | 22.8822 | 22.9708
|  |  |  | 11.76 | -0.012778 | -0.026261 | 0.78205 | 0.035142 | 23.9409 | 23.9761
|  |  |  | 11.78 | -0.007795 | -0.010237 | 0.8012 | 0.0053948 | 24.778 | 24.7834
|  |  |  | 11.8 | -0.002548 | 0.005999 | 0.8118 | 0.0018724 | 25.3735 | 25.3754
|  |  |  | 11.82 | 0.002906 | 0.022269 | 0.8135 | 0.026084 | 25.7054 | 25.7315
|  |  |  | 11.84 | 0.008499 | 0.03839 | 0.80605 | 0.078381 | 25.7532 | 25.8316
|  |  |  | 11.86 | 0.014154 | 0.054177 | 0.78935 | 0.15784 | 25.5001 | 25.658
|  |  |  | 11.88 | 0.019786 | 0.069444 | 0.76335 | 0.26217 | 24.9303 | 25.1925
|  |  |  | 11.9 | 0.025305 | 0.084008 | 0.7282 | 0.38773 | 24.0349 | 24.4226
|  |  |  | 11.92 | 0.030619 | 0.097691 | 0.68415 | 0.52963 | 22.8094 | 23.339
|  |  |  | 11.94 | 0.035632 | 0.11032 | 0.63165 | 0.68185 | 21.258 | 21.9399
|  |  |  | 11.96 | 0.040253 | 0.12175 | 0.57115 | 0.83752 | 19.3877 | 20.2253
|  |  |  | 11.98 | 0.044393 | 0.13181 | 0.50335 | 0.98928 | 17.2172 | 18.2065
|  |  |  | 12 | 0.047972 | 0.14039 | 0.429 | 1.1296 | 14.7705 | 15.9001 | 1 | 1 | 1

## SPH
Time [s] | ForceFluid.x mDBC
0 | -7.2837
0.020023 | 3.0179
0.040028 | -0.7157
0.060089 | 2.3496
0.080165 | 11.1252
0.10003 | -8.5017
0.12008 | 6.288
0.14012 | -3.8655
0.16016 | -0.88814
0.18017 | 4.0654
0.20017 | -6.7388
0.22015 | 9.5215
0.24014 | -3.9311
0.26013 | 0.94548
0.28007 | 1.263
0.30002 | -1.5948
0.32012 | 0.61795
0.34006 | 1.5578
0.36005 | -2.9442
0.38017 | 6.1586
0.4 | -5.1507
0.42016 | 4.4443
0.44009 | -4.0093
0.46007 | 3.1154
0.48009 | -2.5126
0.50009 | 1.7371
0.52014 | -1.7881
0.54006 | 5.5058
0.56019 | -1.8892
0.58018 | 2.1312
0.60009 | -0.58813
0.62011 | 0.57849
0.64004 | 0.17127
0.66004 | 1.3101
0.68006 | -1.4758
0.70008 | 2.3988
0.72014 | -3.1289
0.74001 | 2.4457
0.76007 | -2.0471
0.78009 | 0.88033
0.8001 | 0.25281
0.82016 | 0.04398
0.84003 | 1.3421
0.86005 | -0.52632
0.88014 | 1.0305
0.90012 | 0.52428
0.9201 | 0.27705
0.94007 | -0.55245
0.96001 | 1.2599
0.98014 | -1.3486
1.0001 | 1.7805
1.0201 | -1.2708
1.0401 | 1.5468
1.0601 | -0.39483
1.08 | 0.8687
1.1002 | -0.049454
1.12 | 0.37879
1.1401 | -0.49075
1.1601 | 0.40314
1.1801 | -1.1493
1.2 | 0.32075
1.22 | -1.2337
1.24 | 0.7006
1.26 | -1.3121
1.28 | -0.8589
1.3 | -1.6119
1.3201 | -0.70186
1.3401 | -1.5926
1.3601 | -1.7022
1.3801 | -1.6719
1.4001 | -1.7618
1.4202 | -1.7877
1.44 | -1.829
1.4602 | -1.976
1.4801 | -1.7959
1.5002 | -2.3078
1.52 | -2.1986
1.5401 | -2.2842
1.56 | -2.5801
1.5801 | -2.3797
1.6001 | -2.6351
1.6201 | -2.1176
1.6401 | -3.7063
1.6601 | -2.8371
1.6802 | -2.7485
1.7001 | -2.5328
1.7201 | -2.3814
1.7401 | -2.289
1.7601 | -2.3556
1.7801 | -2.0126
1.8 | -2.0283
1.8201 | -1.3934
1.8401 | -1.2016
1.8602 | -0.8419
1.8801 | -0.27899
1.9001 | 0.047181
1.9201 | 0.62296
1.9401 | 1.1175
1.96 | 1.6409
1.98 | 2.2187
2.0001 | 2.7681
2.0201 | 3.3827
2.04 | 4.0107
2.0601 | 4.6775
2.0801 | 5.3249
2.1002 | 5.9574
2.1201 | 6.5797
2.1401 | 7.1921
2.1602 | 7.7186
2.18 | 8.3144
2.2002 | 8.8487
2.22 | 9.3508
2.2402 | 9.7992
2.26 | 10.162
2.2801 | 10.4674
2.3 | 10.6496
2.3201 | 10.7143
2.3401 | 10.6886
2.3601 | 10.5033
2.38 | 10.1787
2.4001 | 9.7434
2.4201 | 9.2274
2.4402 | 8.5656
2.4601 | 7.7657
2.4801 | 6.7988
2.5001 | 5.7716
2.52 | 4.5873
2.5401 | 3.3158
2.5601 | 1.9662
2.5801 | 0.55894
2.6002 | -0.88975
2.62 | -2.3724
2.6401 | -3.9628
2.6601 | -5.5368
2.68 | -7.1366
2.7001 | -8.7577
2.7201 | -10.2772
2.7402 | -11.6884
2.76 | -13.0401
2.7801 | -14.3311
2.8002 | -15.479
2.82 | -16.4545
2.8401 | -17.2837
2.86 | -17.9624
2.88 | -18.4756
2.9001 | -18.8033
2.9201 | -18.9288
2.94 | -18.8478
2.96 | -18.5409
2.9802 | -18.0152
3.0001 | -17.2414
3.02 | -16.2707
3.04 | -15.1
3.0601 | -13.8044
3.0801 | -12.3601
3.1001 | -10.7322
3.1201 | -8.9394
3.1402 | -6.9934
3.1601 | -4.8697
3.1801 | -2.7811
3.2002 | -0.52439
3.22 | 1.7602
3.24 | 4.0032
3.26 | 6.3178
3.28 | 8.6169
3.3001 | 10.9041
3.3201 | 13.2149
3.3401 | 15.4233
3.3601 | 17.5564
3.3802 | 19.5496
3.4 | 21.3895
3.4201 | 23.1667
3.44 | 24.6909
3.4602 | 25.8483
3.4801 | 26.7917
3.5001 | 27.3551
3.5201 | 27.5004
3.5401 | 27.2884
3.5601 | 26.5975
3.5802 | 25.5183
3.6001 | 23.9366
3.62 | 21.8898
3.6402 | 19.4747
3.6601 | 16.7119
3.6801 | 13.6887
3.7001 | 10.5529
3.7201 | 7.2814
3.7401 | 4.039
3.7601 | 0.89012
3.7801 | -2.3289
3.8002 | -5.3209
3.8202 | -8.3811
3.8401 | -11.1739
3.8602 | -14.0996
3.8802 | -16.7046
3.9 | -19.1653
3.9201 | -21.2722
3.9401 | -23.2122
3.9601 | -24.8307
3.9802 | -26.1278
4 | -27.1586
4.0201 | -27.8179
4.0401 | -28.1271
4.0601 | -28.0199
4.08 | -27.4866
4.1 | -26.5675
4.1201 | -25.2304
4.1402 | -23.4683
4.1601 | -21.5654
4.1801 | -19.3664
4.2001 | -16.9643
4.2201 | -14.4559
4.24 | -11.9431
4.2602 | -9.341
4.2801 | -6.808
4.3001 | -4.2623
4.32 | -1.8656
4.3401 | 0.50337
4.3601 | 2.848
4.3801 | 5.1728
4.4001 | 7.537
4.4201 | 9.7445
4.4401 | 11.8729
4.4601 | 13.9287
4.48 | 15.8389
4.5001 | 17.6949
4.5202 | 19.4558
4.5401 | 21.0765
4.5601 | 22.3588
4.5801 | 23.5515
4.6001 | 24.4412
4.6201 | 25.0973
4.64 | 25.4142
4.66 | 25.638
4.6801 | 25.5457
4.7 | 25.2179
4.7202 | 24.5693
4.7401 | 23.6911
4.7602 | 22.5584
4.78 | 21.1554
4.8001 | 19.3575
4.82 | 17.3027
4.8401 | 14.9871
4.8601 | 12.4968
4.8801 | 9.906
4.9001 | 7.2282
4.9201 | 4.5397
4.9402 | 1.9429
4.9602 | -0.70086
4.9802 | -3.2563
5.0001 | -5.7698
5.0202 | -8.3134
5.0401 | -10.7707
5.06 | -13.299
5.0801 | -15.5508
5.1001 | -17.7291
5.1202 | -19.7051
5.1401 | -21.4404
5.1602 | -22.8783
5.1802 | -24.0143
5.2001 | -24.8824
5.2202 | -25.5328
5.2401 | -25.8132
5.2601 | -25.6865
5.28 | -25.2451
5.3002 | -24.5028
5.3201 | -23.404
5.3402 | -21.9456
5.36 | -20.2699
5.3802 | -18.4378
5.4002 | -16.3309
5.4201 | -14.1322
5.44 | -11.8065
5.46 | -9.4094
5.4801 | -6.9327
5.5 | -4.47
5.52 | -2.0659
5.54 | 0.38259
5.5601 | 2.8346
5.5801 | 5.1416
5.6 | 7.4717
5.62 | 9.798
5.6401 | 12.0488
5.66 | 14.3358
5.6801 | 16.4664
5.7 | 18.4586
5.7202 | 20.3959
5.7402 | 22.2379
5.7602 | 23.8686
5.7801 | 25.3558
5.8 | 26.5308
5.82 | 27.4169
5.84 | 27.9718
5.8602 | 28.3001
5.88 | 28.3783
5.9001 | 28.1453
5.9202 | 27.5476
5.9401 | 26.5647
5.96 | 25.1651
5.98 | 23.3897
6.0001 | 21.2671
6.0201 | 18.8682
6.04 | 16.2241
6.06 | 13.4572
6.0801 | 10.6002
6.1 | 7.7074
6.1201 | 4.756
6.1401 | 1.8411
6.1601 | -1.0498
6.18 | -4.0307
6.2001 | -6.8922
6.2201 | -9.8228
6.2401 | -12.6345
6.26 | -15.3647
6.2801 | -17.6628
6.3001 | -19.7733
6.3201 | -21.56
6.3401 | -23.1997
6.3602 | -24.7288
6.3801 | -25.9276
6.4002 | -26.8408
6.42 | -27.5537
6.44 | -27.8945
6.4601 | -27.7697
6.4802 | -27.1582
6.5001 | -26.2816
6.52 | -25.0662
6.5401 | -23.428
6.5602 | -21.6693
6.5802 | -19.527
6.6 | -17.157
6.6201 | -14.6554
6.6402 | -12.1254
6.6601 | -9.5737
6.6801 | -7.0553
6.7001 | -4.4885
6.72 | -2.0156
6.7402 | 0.39267
6.76 | 2.7525
6.7802 | 5.1333
6.8002 | 7.3288
6.8201 | 9.6417
6.84 | 11.8326
6.8601 | 14.1191
6.8801 | 16.339
6.9002 | 18.2904
6.92 | 20.3075
6.9401 | 21.9808
6.9602 | 23.3955
6.9801 | 24.7722
7.0001 | 25.9262
7.02 | 26.6797
7.04 | 27.3848
7.0601 | 27.7832
7.08 | 27.9095
7.1001 | 27.6909
7.1202 | 27.2218
7.1401 | 26.3415
7.16 | 24.9907
7.18 | 23.2229
7.2 | 21.0847
7.2201 | 18.7302
7.2402 | 16.1018
7.26 | 13.3046
7.2802 | 10.2909
7.3002 | 7.278
7.3201 | 4.3244
7.3402 | 1.3485
7.36 | -1.508
7.38 | -4.4931
7.4 | -7.3174
7.42 | -10.1805
7.4401 | -12.9103
7.4601 | -15.6271
7.4802 | -18.0666
7.5001 | -20.4466
7.52 | -22.4131
7.5401 | -24.1054
7.5602 | -25.6012
7.5801 | -26.7371
7.6001 | -27.5663
7.6201 | -28.0754
7.6401 | -27.9888
7.6601 | -28.1239
7.6801 | -27.8347
7.7002 | -26.2894
7.72 | -25.1574
7.74 | -23.4733
7.76 | -21.5478
7.78 | -19.2566
7.8001 | -16.7719
7.82 | -14.088
7.84 | -11.3677
7.8601 | -8.6318
7.8801 | -5.954
7.9001 | -3.3831
7.92 | -0.88592
7.9402 | 1.5109
7.9601 | 3.9795
7.98 | 6.4356
8.0001 | 8.8188
8.0201 | 11.2638
8.0401 | 13.686
8.0602 | 16.026
8.0802 | 18.165
8.1 | 20.2023
8.12 | 22.1455
8.14 | 23.9296
8.1602 | 25.5911
8.1801 | 26.9648
8.2001 | 28.1665
8.22 | 29.0642
8.2401 | 29.6834
8.2602 | 29.9968
8.2801 | 30.0746
8.3 | 29.8091
8.3201 | 29.1075
8.3401 | 28.039
8.36 | 26.6045
8.3801 | 24.7219
8.4001 | 22.4508
8.42 | 19.8123
8.44 | 16.9125
8.46 | 13.8465
8.4801 | 10.6418
8.5002 | 7.4305
8.52 | 4.1908
8.5402 | 1.0113
8.5602 | -2.1512
8.5801 | -5.3769
8.6002 | -8.5055
8.6201 | -11.6134
8.6402 | -14.5815
8.6602 | -17.3415
8.68 | -19.9411
8.7001 | -22.267
8.72 | -24.4022
8.74 | -26.2935
8.7601 | -27.9139
8.7802 | -29.3848
8.8 | -30.3505
8.8201 | -30.7742
8.8401 | -30.6172
8.8602 | -29.9422
8.8802 | -29.2621
8.9001 | -28.4684
8.9201 | -27.1165
8.9401 | -25.147
8.9601 | -22.8838
8.9801 | -20.427
9.0001 | -17.5688
9.0201 | -14.7258
9.04 | -11.8181
9.06 | -8.9144
9.08 | -6.1482
9.1 | -3.4554
9.1202 | -0.91738
9.14 | 1.5394
9.1602 | 3.9987
9.1801 | 6.5112
9.2001 | 8.9688
9.2202 | 11.5583
9.2401 | 13.9666
9.2601 | 16.3223
9.2801 | 18.5316
9.3001 | 20.5754
9.32 | 22.4953
9.34 | 24.1847
9.3601 | 25.8047
9.3801 | 27.1585
9.4001 | 28.1669
9.4202 | 28.904
9.44 | 29.4298
9.4601 | 29.7073
9.4801 | 29.7385
9.5001 | 29.442
9.52 | 28.7101
9.5401 | 27.5361
9.5601 | 25.9047
9.5801 | 23.8602
9.6002 | 21.4424
9.62 | 18.7067
9.64 | 15.6625
9.6601 | 12.5692
9.68 | 9.2107
9.7001 | 5.9482
9.7202 | 2.6889
9.7401 | -0.57233
9.7602 | -3.6624
9.7802 | -6.7689
9.8001 | -9.6407
9.8201 | -12.6966
9.8401 | -15.5522
9.86 | -18.3963
9.8802 | -20.9844
9.9001 | -23.3253
9.9201 | -25.3206
9.9401 | -27.0653
9.9602 | -28.501
9.9801 | -29.7075
10.0002 | -30.5174
10.0202 | -30.8325
10.0402 | -30.6466
10.0601 | -30.464
10.0801 | -30.023
10.1001 | -28.2991
10.1201 | -26.4463
10.1401 | -24.6842
10.1602 | -22.6433
10.18 | -20.2216
10.2001 | -17.673
10.2202 | -15.141
10.2401 | -12.4254
10.2601 | -9.7204
10.2801 | -7.0494
10.3 | -4.4356
10.3201 | -2.0037
10.3401 | 0.22916
10.3601 | 2.5049
10.3801 | 4.8175
10.4001 | 7.2553
10.4201 | 9.7291
10.44 | 12.1988
10.4601 | 14.5038
10.4801 | 16.6038
10.5 | 18.6002
10.5201 | 20.422
10.5402 | 22.3156
10.56 | 23.9762
10.5801 | 25.3363
10.6001 | 26.5443
10.62 | 27.4725
10.6402 | 28.2622
10.66 | 28.6303
10.6801 | 28.8759
10.7 | 28.8449
10.7201 | 28.5418
10.7402 | 27.8433
10.76 | 26.7998
10.7801 | 25.3096
10.8001 | 23.4318
10.82 | 21.218
10.8402 | 18.7063
10.8601 | 15.9433
10.8801 | 12.9513
10.9 | 9.9099
10.9201 | 6.8098
10.9402 | 3.6838
10.9601 | 0.66611
10.9801 | -2.3119
11.0002 | -5.4355
11.0201 | -8.4904
11.04 | -11.5204
11.0602 | -14.3251
11.0801 | -17.026
11.1002 | -19.4817
11.1201 | -21.7552
11.1401 | -23.7167
11.1601 | -25.4168
11.1802 | -26.8921
11.2001 | -28.2357
11.22 | -29.28
11.24 | -29.0232
11.2601 | -28.3272
11.2802 | -28.9547
11.3001 | -27.9287
11.3201 | -26.0735
11.3401 | -24.5978
11.3601 | -22.9715
11.3801 | -20.9459
11.4002 | -18.6713
11.42 | -16.2309
11.4402 | -13.5292
11.4601 | -10.6204
11.4801 | -7.8353
11.5 | -5.0767
11.52 | -2.3443
11.54 | 0.36551
11.5601 | 2.9824
11.5801 | 5.5983
11.6001 | 8.1181
11.6201 | 10.765
11.64 | 13.2467
11.6601 | 15.7726
11.6801 | 18.2758
11.7 | 20.5994
11.7202 | 22.7527
11.74 | 24.6941
11.7602 | 26.5333
11.7801 | 28.0883
11.8001 | 29.3464
11.8201 | 30.2598
11.8401 | 30.9458
11.8601 | 31.3427
11.88 | 31.4714
11.9002 | 31.2738
11.9201 | 30.6697
11.9401 | 29.571
11.9602 | 27.9857
11.98 | 26.0561
12.0001 | 23.7229